## Sheet1
	ADDR	DATA	VALUE
STARTUP	0	Check	127
	1	SW_MAJOR	1	Versiyon
	2	SW_MINOR	0	Versiyon
	3	CallSign	T
	4	CallSign	A
	5	CallSign	7
	6	CallSign	W
	7	CallSign
	8	CallSign
	9	MESSAGE	T
	10	MESSAGE	A
	11	MESSAGE	M
	12	MESSAGE	S
	13	MESSAGE	A
	14	MESSAGE	T
	15	MESSAGE
	16	MESSAGE
	17	RADIOTYPE	0	UHF/VHF Seçimi	1 UHF	Yoksa VHF
	18
	19
	20	APRS_MSG[0]		APRS Mesaji
	21	APRS_MSG[1]		APRS Mesaji
	22	APRS_MSG[2]		APRS Mesaji
	23	APRS_MSG[3]		APRS Mesaji
	24	APRS_MSG[4]		APRS Mesaji
	25	APRS_MSG[5]		APRS Mesaji
	26	APRS_MSG[6]		APRS Mesaji
	27	APRS_MSG[7]		APRS Mesaji
	28	APRS_MSG[8]		APRS Mesaji
	29	APRS_MSG[9]		APRS Mesaji
	30	APRS_MSG[10]		APRS Mesaji
	31	APRS_MSG[11]		APRS Mesaji
	32	APRS_MSG[12]		APRS Mesaji
	33	APRS_MSG[13]		APRS Mesaji
	34	APRS_MSG[14]		APRS Mesaji
	35	APRS_MSG[15]		APRS Mesaji
	36	APRS_MSG[16]		APRS Mesaji
	37	APRS_MSG[17]		APRS Mesaji
	38	APRS_MSG[18]		APRS Mesaji
	39	APRS_MSG[19]		APRS Mesaji
	40	APRS_MSG[20]		APRS Mesaji
	41	APRS_MSG[21]		APRS Mesaji
	42	APRS_MSG[22]		APRS Mesaji					224	57344	57348	716850
	43	APRS_MSG[23]		APRS Mesaji					4
	44	APRS_MSG[24]		APRS Mesaji
	45	APRS_MSG[25]		APRS Mesaji
	46	APRS_MSG[26]		APRS Mesaji
	47	APRS_MSG[27]		APRS Mesaji
	48							145600
	49
LAST DATA	50	FRQ_L		FREQUENCY – 130000 Low Byte					15600
	51	FRQ_H		FREQUENCY – 130000 Hight Byte					1248
	52	SHFT_L		Shift Low Byte					4	224
	53	SHFT_H		Shift Hight Byte
	54	SHIFT_DIR		Shift Direction (-1,0,1)
	55	TONE						6DDD0
	56
	57
	58
	59
RESERVED	60	MYCALL[0]	T	APRS Callsign
	61	MYCALL[1]	A	APRS Callsign
	62	MYCALL[2]	7	APRS Callsign
	63	MYCALL[3]	W	APRS Callsign
	64	MYCALL[4]		APRS Callsign
	65	MYCALL[5]		APRS Callsign
	66	APRSTIMEOUT		APRS TIMEOUT (dakika, 0 iptal)
	67	LATITUDE[0]	3	Latitude
	68	LATITUDE[1]	9	Latitude
	69	LATITUDE[2]	5	Latitude
	70	LATITUDE[3]	5	Latitude
	71	LATITUDE[4]	.	Latitude
	72	LATITUDE[5]	5	Latitude
	73	LATITUDE[6]	0	Latitude
	74	LATITUDE[7]	N	Latitude
	75	LONGITUDE[0]	3	Longitude
	76	LONGITUDE[1]	2	Longitude
	77	LONGITUDE[2]	5	Longitude
	78	LONGITUDE[3]	0	Longitude
	79	LONGITUDE[4]	.	Longitude
	80	LONGITUDE[5]	2	Longitude
	81	LONGITUDE[6]	2	Longitude
	82	LONGITUDE[7]	E	Longitude					-600
	83
	84							600
	85							2
	86							88	22530		22658
	87							88.5078125
	88
	89
	90
	91
	92							33368	600
	93
	94
	95
	96
	97
	98
	99
MEMORY 1	100	FRQ 1
	101	FRQ 1
	102	SHFT 1
	103	SHFT 1
	104	TONE 1
	105	NAME 1
	106	NAME 1
	107	NAME 1
	108	NAME 1
	109	RSRV 1
MEMORY 2	110	FRQ 1
	111	FRQ 1
	112	SHT 1
	113	SHT 1
	114	TONE 1
	115	NAME 1
	116	NAME 1
	117	NAME 1
	118	NAME 1
	119	RSRV 1
MEMORY 3	120	FRQ 1
	121	FRQ 1
	122	SHT 1
	123	SHT 1
	124	TONE 1
	125	NAME 1
	126	NAME 1
	127	NAME 1
	128	NAME 1
	129	RSRV 1
MEMORY 4	130	FRQ 1
	131	FRQ 1
	132	SHT 1
	133	SHT 1
	134	TONE 1
	135	NAME 1
	136	NAME 1
	137	NAME 1
	138	NAME 1
	139	RSRV 1
MEMORY 5	140	FRQ 1
	141	FRQ 1
	142	SHT 1
	143	SHT 1
	144	TONE 1
	145	NAME 1
	146	NAME 1
	147	NAME 1
	148	NAME 1
	149	RSRV 1
MEMORY 6	150	FRQ 1
	151	FRQ 1
	152	SHT 1
	153	SHT 1
	154	TONE 1
	155	NAME 1
	156	NAME 1
	157	NAME 1
	158	NAME 1
	159	RSRV 1
MEMORY 7	160	FRQ 1
	161	FRQ 1
	162	SHT 1
	163	SHT 1
	164	TONE 1
	165	NAME 1
	166	NAME 1
	167	NAME 1
	168	NAME 1
	169	RSRV 1
MEMORY 8	170	FRQ 1
	171	FRQ 1
	172	SHT 1
	173	SHT 1
	174	TONE 1
	175	NAME 1
	176	NAME 1
	177	NAME 1
	178	NAME 1
	179	RSRV 1
MEMORY 9	180	FRQ 1
	181	FRQ 1
	182	SHT 1
	183	SHT 1
	184	TONE 1
	185	NAME 1
	186	NAME 1
	187	NAME 1
	188	NAME 1
	189	RSRV 1
MEMORY 10	190	FRQ 1
	191	FRQ 1
	192	SHT 1
	193	SHT 1
	194	TONE 1
	195	NAME 1
	196	NAME 1
	197	NAME 1
	198	NAME 1
	199	RSRV 1
MEMORY 11	200	FRQ 1
	201	FRQ 1
	202	SHT 1
	203	SHT 1
	204	TONE 1
	205	NAME 1
	206	NAME 1
	207	NAME 1
	208	NAME 1
	209	RSRV 1
MEMORY 12	210	FRQ 1
	211	FRQ 1
	212	SHT 1
	213	SHT 1
	214	TONE 1
	215	NAME 1
	216	NAME 1
	217	NAME 1
	218	NAME 1
	219	RSRV 1
MEMORY 13	220	FRQ 1
	221	FRQ 1
	222	SHT 1
	223	SHT 1
	224	TONE 1
	225	NAME 1
	226	NAME 1
	227	NAME 1
	228	NAME 1
	229	RSRV 1
MEMORY 14	230	FRQ 1
	231	FRQ 1
	232	SHT 1
	233	SHT 1
	234	TONE 1
	235	NAME 1
	236	NAME 1
	237	NAME 1
	238	NAME 1
	239	RSRV 1