## PickAndPlace_PCB1_2025-11-10
Designator | Device | Footprint | Mid X | Mid Y | Ref X | Ref Y | Pad X | Pad Y | Pins | Layer | Rotation | SMD | Comment
TD2 | PH2.54-01-20PZD | HDR-TH_20P-P2.54-V-M-4 | 22.699mm | 26.88mm | 22.699mm | 26.88mm | 22.699mm | 51.01mm | 20 | T | 270 | No | PH2.54-01-20PZD
C2 | CAP_0805 | C0805 | 7.1mm | 14.4mm | 7.1mm | 14.4mm | 6.1mm | 14.4mm | 2 | T | 0 | Yes | 100nF
C1 | CAP_0805 | C0805 | 7.1mm | 18.8mm | 7.1mm | 18.8mm | 8.1mm | 18.8mm | 2 | T | 180 | Yes | 100nF
LED2 | NCD0805R1_C84256 | LED0805-R-RD | 33.8mm | 6.2mm | 33.8mm | 6.2mm | 32.75mm | 6.2mm | 2 | T | 180 | Yes | NCD0805R1
PR1 | R_3386P | RES-ADJ-TH_3P-L9.5-W9.5-P2.54-BR-BS | 13mm | 36.5mm | 13mm | 36.5mm | 14.27mm | 33.96mm | 3 | T | 0 | No | 10K
R8 | MFH05HR010FT | R0805 | 13.3mm | 19.1mm | 13.3mm | 19.1mm | 12.3mm | 19.1mm | 2 | T | 0 | Yes | 1K
R2 | MFH05HR010FT | R0805 | 13.3mm | 12.2mm | 13.3mm | 12.2mm | 12.3mm | 12.2mm | 2 | T | 0 | Yes | 10K
R4 | MFH05HR010FT | R0805 | 13.3mm | 21.4mm | 13.3mm | 21.4mm | 14.3mm | 21.4mm | 2 | T | 180 | Yes | 10K
R1 | MFH05HR010FT | R0805 | 13.3mm | 28.3mm | 13.3mm | 28.3mm | 14.3mm | 28.3mm | 2 | T | 180 | Yes | 100R
U2 | SS14_C2766061 | SMA_L4.3-W2.7-LS5.1-RD | 5.9mm | 33.6mm | 5.9mm | 33.6mm | 5.9mm | 31.2mm | 2 | T | 90 | Yes | SS14
U3 | SS14_C2766061 | SMA_L4.3-W2.7-LS5.1-RD | 5.9mm | 26.4mm | 5.9mm | 26.4mm | 5.9mm | 24mm | 2 | T | 90 | Yes | SS14
C3 | CAP_0805 | C0805 | 7.1mm | 16.6mm | 7.1mm | 16.6mm | 6.1mm | 16.6mm | 2 | T | 0 | Yes | 100nF
LED1 | NCD0805R1_C84256 | LED0805-R-RD | 40mm | 6.2mm | 40mm | 6.2mm | 41.05mm | 6.2mm | 2 | T | 0 | Yes | NCD0805R1
Q1 | DTC143EKA | SOT-23-3_L2.9-W1.3-P1.90-LS2.4-BL-1 | 15.3mm | 56.1mm | 15.3mm | 56.1mm | 14.35mm | 55.1mm | 3 | T | 0 | Yes | DTC143EKA
R3 | MFH05HR010FT | R0805 | 13.3mm | 16.8mm | 13.3mm | 16.8mm | 14.3mm | 16.8mm | 2 | T | 180 | Yes | R
R5 | MFH05HR010FT | R0805 | 13.3mm | 14.5mm | 13.3mm | 14.5mm | 12.3mm | 14.5mm | 2 | T | 0 | Yes | R
R6 | MFH05HR010FT | R0805 | 13.3mm | 23.7mm | 13.3mm | 23.7mm | 14.3mm | 23.7mm | 2 | T | 180 | Yes | 1K
R7 | MFH05HR010FT | R0805 | 13.3mm | 26mm | 13.3mm | 26mm | 14.3mm | 26mm | 2 | T | 180 | Yes | 22K
TNC1 | 2.54-1*4 | HDR-TH_4P-P2.54-V-M-1 | 42.8mm | 1.5mm | 42.8mm | 1.5mm | 38.99mm | 1.5mm | 4 | T | 0 | No | 2.54-1*4
C4 | CAP_0805 | C0805 | 7.1mm | 12.2mm | 7.1mm | 12.2mm | 6.1mm | 12.2mm | 2 | T | 0 | Yes | 100nF
TD1 | 81C55 | 81C55 | 10mm | 34.5mm | 10mm | 34.5mm | 2.381mm | 58.63mm | 24 | T | 180 | No | 81C55
GPS1 | 2.54-1*4 | HDR-TH_4P-P2.54-V-M-1 | 31.1mm | 1.5mm | 31.1mm | 1.5mm | 27.29mm | 1.5mm | 4 | T | 0 | No | 2.54-1*4
U1 | PICO W | COMM-SMD_L51.0-W21.0-P2.54_PICOW | 37.3mm | 36.6mm | 37.3mm | 36.6mm | 27.61mm | 60.645mm | 46 | T | 270 | Yes | PICO W
U4 | 2.54-1*4 | HDR-TH_4P-P2.54-V-M-1 | 12.5mm | 60.7mm | 12.5mm | 60.7mm | 8.69mm | 60.7mm | 4 | T | 0 | No | 2.54-1*4